## List1
| Građevina: REKONSTRUKCIJA CIJEVNOG PROPUSTA | Zajednička oznaka projekta |  |  | List:
| PREKO VODOTOKA TUŽNO | IZ-22/23
| Investitor: OPĆINA VIDOVEC | Projektant: |  |  | Datum:
|  | B.Premužić, dipl.ing.građ. |  |  | 03.2023.
TROŠKOVNIK
za radove na rekonstrukciji cijevnog propusta
Projektant:
Blaženko Premužić, dipl.ing.građ.
TROŠKOVNIK RADOVA
za radove na rekonstrukciji cijevnog propusta
S A D R Ž A J:
I | PRIPREMNI RADOVI
II | ZEMLJANI RADOVI
III | BETONSKI I ARMIRANOBETONSKI RADOVI
IV | OSTALI RADOVI
NAPOMENA:
Sve radove izvesti prema Zakonu o normizaciji, Hrvatskim normama i Općim tehničkim uvjetima za radove na cestama.
Imovinsko pravna pitanja uređuje Investitor
Red. br. | Tekstualni opis stavke | jed. mjere | količina | jedinična cijena | ukupna cijena
I | PRIPREMNI RADOVI
1. | Iskolčenje građevine s osiguranjem i obilježavanjem točaka za sve faze izvođenja radova. U cijenu ulazi sav potreban materijal i radna snaga. | komplet | 1 | 0 | 0
2. | Osiguranje radilišta i radova prometnim znakovima i oznakama, samostojećim rampama i svjetlosnim signalima koji su vidljivi danju i noću.
Izrada privremene regulacije prometa dok traju radovi na način da se preusmjerava prometni tok okolnim cestovnim makadamskim pravcima.
| Uključen sav potreban materijal, prijevoz i radna snaga. Obračun po kompletu. | komplet | 1 | 0 | 0
3. | Izrada i uklanjanje uzvodnog (i nizvodnog) zagata u koritu vodotoka od zemlje iz iskopa, da se osigura rad u suhoj jami. Za propuštanje malih voda ugraditi fleksibilne cijevi fi 250 mm. Obračun po m3 ugrađene zemlje i m' cijevi.
| zemljana brana | m3 | 40 | 0 | 0
| cijev fi 250 mm | m' | 15 | 0 | 0
| UKUPNO: |  |  |  | 0
Red. br. | Tekstualni opis stavke | jed. mjere | količina | jedinična cijena | ukupna cijena
II | ZEMLJANI RADOVI
1. | Iskop tla “C" kategorije za temeljnu ploču, okomitu betonsku glavu i kamenu oblogu. Iskop vršiti prema dimenzijama konstrukcije definiranim u projektu. Uključen i ručni iskop za zasijecanje stijenki i planiranje jame.
U cijenu uključen sav rad kao i potrebna sredstva za izradu iskopa.
Uključen i ručni iskop kod instalacija i objekata.
Obračun po m3 iskopanog tla u sraslom stanju.
| HRN U.E1.010 | m3 | 70 | 0 | 0
2. | Planiranje i mehanička stabilizacija temeljnog tla ispod ploče zbijanjem (CBR min 5-8%), ms=25 MN/m2.
OTU 2-08
| OTU 2-13 | m2 | 30 | 0 | 0
3. | Dobava, doprema i zatrpavanje građevne jame i rova šljunčanim materijalom 0/63mm, uz pažljivo nabijanje u slojevima po 30 cm. Potrebna zbijenost minimalno Ms=60MN/m2. | m3 | 55 | 0 | 0
4. | Dobava šljunčanog ili tucaničkog materijala 0/63 mm kvalitetnog sastava HRN U.B1.018, te ugradba za donji nosivi sloj (tampon) u debljini 30 cm na nerazvrstanoj cesti.
Potrebna zbijenost Me min=80 MN/m2 za kolne površine.
HRN U.B1.046
HRN U.E9.020
HRN U.E9.022
| Obračun po m3 izvedenog tampona. | m3 | 30 | 0 | 0
5. | Odvoz viška iskopanog tla. Utovar i odvoz na parcele, u terenske depresije ili na mjesnu deponiju na udaljenosti od 5 km. Obračun po m3 odvezenog i zbrinutog materijala u sraslom stanju.
|  | m2 | 70 | 0 | 0
6. | Izrada zelenih površina dobavom i ugradbom rastresitog humusnog tla iz otkopa ili pozajmišta. Debljina sloja 15-20 cm. Uključeni svi radovi i materijal, planiranje te usitnjavanje tla, sijanje travne smjese 3 dag po m2, valjanje, vlaženje i održavanje do nicanja travnjaka.
| Obračun po m2 zatravljene površine. | m2 | 50 | 0 | 0
| UKUPNO: |  |  |  | 0
Red. br. | Tekstualni opis stavke | jed. mjere | količina | jedinična cijena | ukupna cijena
III | BETONSKI I ARMIRANOBETONSKI RADOVI
1. | Dobava i doprema materijala, izrada betona C12/15, te betoniranje podloge ispod podne ploče cijevi i temelja glave debljine 15 cm, u potrebnoj oplati. Obračun po m3 ugrađenog betona.
| beton C12/15 | m3 | 3 | 0 | 0
2. | Dobava i doprema materijala, izrada betona C30/37, te betoniranje armirano-betonske podne ploče ispod cijevi. Betoniranje izvesti u odgovarajućoj oplati, a u jediničnu cijenu potrebno je ukalkulirati dobavu i dopremu materijala, te izradu odgovarajuće oplate i skele. Obračun po m3 ugrađenog betona.
| beton C30/37 | m3 | 3 | 0 | 0
3. | Dobava i doprema materijala, izrada betona C30/37, te betoniranje armirano-betonske obloge cijevi. Betoniranje izvesti u odgovarajućoj oplati, a u jediničnu cijenu potrebno je ukalkulirati dobavu i dopremu materijala, te izradu odgovarajuće oplate i skele. Obračun po m3 ugrađenog betona.
| beton C30/37 | m3 | 7 | 0 | 0
4. | Dobava, doprema, razvažanje uz rov, polaganje i montaža betonskih centrifugiranih kanalizacijskih cijevi sa spojem na utor i pero (HRN U.N1.050), dužine 1,0 m. Kod samog spoja treba osigurati prostor za spajanje cijevi. Polaganje cijevi vrši se na betonsku podlogu, debljine 20 cm s uzdužnim padom prema podacima u projektu. U cijenu uključen sav potreban rad i materijal. Obračun po m’ montiranog cjevovoda.
| DN 1600 mm | m' | 7 | 0 | 0
5. | Dobava i doprema materijala, izrada betona C30/37, te betoniranje armirano-betonskog temelja kose zidane glave. Betoniranje izvesti u odgovarajućoj oplati, a u jediničnu cijenu potrebno je ukalkulirati dobavu i dopremu materijala, te izradu odgovarajuće oplate i skele. Obračun po m3 ugrađenog betona.
| beton C30/37 | m3 | 6 | 0 | 0
6. | Izvedba čeone zidane kamene kose glave propusta. Kamena obloga debljine 30 cm se utiskuje u armirano betonsku podlogu. Armatura se polaže u donju zonu uz pomoć plastičnih distancera, koje je potrebno uključiti u cijenu betona. Debljina betonske podloge iznosi 20 cm. Stavka obuhvaća izradu i montažu odgovarajuće oplate i sav potreban materijal i rad.
| kamena kosa glava | m2 | 40 | 0 | 0
| MAG R-131 | kg | 106 | 0 | 0
Red. br. | Tekstualni opis stavke | jed. mjere | količina | jedinična cijena | ukupna cijena
7. | Dobava i doprema materijala, izrada betona C30/37 , te betoniranje armirano-betonskog ploče debljine 15 cm. Betoniranje izvesti u odgovarajućoj oplati, a u jediničnu cijenu potrebno je ukalkulirati dobavu i dopremu materijala, te izradu odgovarajuće oplate i skele. Obračun po m3 ugrađenog betona.
| beton C30/37 | m3 | 5 | 0 | 0
| UKUPNO: |  |  |  | 0
Red. br. | Tekstualni opis stavke | jed. mjere | količina | jedinična cijena | ukupna cijena
IV | OSTALI RADOVI
1. | Dobava i doprema materijala, te izrada obloge korita vodotoka lomljenim kamenom debljine d=15 cm, 5,0 m uzvodno i 5,0 m nizvodno od propusta. Kamen se polaže na sloj podložnog betona C 16/20 debljine 10 cm. Reške je potrebno fugirati cementnim mortom. Obračun po m2 izvedene obloge. | m2 | 100 | 0 | 0
2. | Dobava i doprema materijala, te izrada ograde propusta visine 1,0 m, od pravokutnih čeličnih profila zaštićenih vrućim pocinčavanjem. Obračun po m' izvedene ograde (OTU 7-01.10, OTU 7-01.11 i OTU 7-01.12). | m' | 12.2 | 0 | 0
3. | Nabava, doprema i ugradnja kamenog materijala 0/32 mm za sanaciju i nasipavanje postojećeg makadamskog puta kod propusta, u širini 4,0-5,0 m. Obračunava se po m3 ugrađenog kamenog materijala. | m3 | 20 | 0 | 0
4. | Završno uređenje gradilišta. Stavka obuhvaća sve radove na dovođenju terena u uredno stanje, odvoz svih viškova materijala i demontaže privremenih objekata. Obračunava se sve komplet. | komplet | 1 | 0 | 0
| UKUPNO: |  |  |  | 0
SADRŽAJ:
I | PRIPREMNI RADOVI |  |  |  | 0
II | ZEMLJANI RADOVI |  |  |  | 0
III | BETONSKI I ARMIRANOBETONSKI RADOVI |  |  |  | 0
IV | OSTALI RADOVI |  |  |  | 0
| UKUPNO: |  |  |  | 0
| PDV: |  |  |  | 0
| SVEUKUPNO EUR: |  |  |  | 0